## 总览
工地隐患 YOLO + VLM + 规则引擎逐项设计
源文件 | AI安全隐患识别清单2.0.xlsx / 隐患条目(SZ项目) | 判定路线 | 条目数
设计基准 | 以‘隐患内容’为主标签，结合‘批注’、‘简要标签’、说明与检查方法 | A/A-B：直接对象关系 | 2
源标签数量 | 72 | B：YOLO+规则+VLM | 27
核心原则 | 只标真实可见对象；缺失由规则生成应检区后判断；未检测到不等于缺失 | C：视频/时序 | 13
距离/长度 | 本版只保留参数位，不固化具体阈值；后续按项目方案、机位标定和现场测试配置 | D：需外部资料/测量 | 30
最终状态 | present / hazard_candidate / review_required / not_applicable；重大隐患进入人工复核闭环
注意 | 源标签不删除；复合标签拆为原子结果后，可在业务层聚合回原标签 | 推荐运行链路
图像/视频帧 → 场景与真实对象检测 → 项目规则触发 → 自动生成当前检查区 → VLM核验可见证据 → 规则聚合 → 人工复核/台账闭环

## 逐项设计
72项隐患逐项视觉识别与规则设计（原标签完整保留）
序号 | 原分类 | 原隐患内容 | 批注 | 规范化/原子标签 | 作业区域 | 重大隐患 | 采集方式 | 检查方法 | 规则族 | 判定路线 | YOLO标注对象/锚点 | 禁止或不应直接标注 | 触发前置与规则条件 | 自动检查区/关系 | VLM核验任务 | 最终输出状态 | 视觉边界/外部证据 | 拆分归并建议 | 源表说明 | 判定依据 | 主路线
1 | 人员防护 | 坠落高度基准面2m以上作业人员未系挂安全带，高处作业人员安全带系挂在不可靠构件上（如钢筋、管道） | 判断是否处于边缘，容易跌落，脚手架漏空处容易跌落 | 高处作业未系挂安全带；安全带系挂点不可靠 | 全场区高处作业点 | 是 | 定点监控设备 | 现场检查作业人员安全带系挂情况 | F01 人员-PPE关系 | B：YOLO+规则+VLM | person；safety_harness；lanyard；safety_hook；open_edge/floor_opening/scaffold_facade | 不要把‘未系挂’或空中的预期挂点画成物体框 | 人员进入高处暴露区，且身体/安全带区域可见；分别检查是否穿戴、是否连接、挂点对象是否可靠 | 人员全身+躯干近景+绳端/挂点+危险边界上下文 | 核验安全带是否真实穿戴、绳带是否连续连接、挂点是否为可靠结构；遮挡时review_required | present / hazard_candidate / review_required / not_applicable | 2m高度与挂点承载可靠性需机位标定、项目配置或人工确认 | 建议拆成两个原子结论：未系挂；系挂点不可靠，共用同一对象模型 |  | 《房屋市政工程生产安全重大事故隐患判定标准（2024版）》第九条 | B
2 | 人员防护 | 电工、电焊或作业人员未按规定穿戴绝缘手套、绝缘鞋等个人防护用品进行带电作业 | 分辨什么人是电工，再判断是否应该 带手套绝缘鞋等等 | 带电/焊接作业人员绝缘PPE缺失 | 全场区 | 否 | 千里眼/移动执法记录仪 | 现场检查涉电作业人员是否按规定穿戴绝缘手套、绝缘鞋等防护用品 | F01 人员-PPE关系 | B：YOLO+规则+VLM | person；electrical_work_tool；welding_arc；insulated_glove；insulated_shoe | 不要把人员职业‘电工’直接作为外观标签；不要在不可见手脚处画缺失框 | 先确认正在进行带电/电焊作业，再检查对应人员手部和足部PPE | 作业工具—人员关系区，附手部和足部局部图 | 核验作业类型及绝缘手套、绝缘鞋是否可见且正在穿戴 | present / hazard_candidate / review_required / not_applicable | 绝缘等级、带电状态和PPE性能不能仅靠外观确认 | 与第4、60条复用‘作业状态→PPE关系’规则骨架 | 作业状态下 | 《建筑与市政工程施工现场临时用电安全技术标准》JGJ/T46-2024第10.2.3条第1款 | B
3 | 人员防护 | 进入施工现场未佩戴安全帽 |  | 施工现场人员未佩戴安全帽 | 全场区 | 否 | 千里眼/移动执法记录仪 | 对施工区出入口及作业面进行目视巡查 | F01 人员-PPE关系 | A/B：YOLO关系判定，疑难样本VLM | person；head；helmet | 不标‘未戴安全帽’空气框 | 人员进入施工区域ROI且头部清晰可见 | 头部上方及人员全身上下文 | 区分安全帽、普通帽、兜帽和手持安全帽 | present / hazard_candidate / review_required / not_applicable | 头部过小、遮挡、背面时review_required | 与全部PPE类共享person/head基础对象 |  | JGJ59-2011 第3.1.3条 | A
4 | 人员防护 | 切割作业未佩戴护目镜 | 先判断切割作业 | 切割/打磨作业未佩戴护目镜 | 全场区 | 否 | 千里眼/移动执法记录仪 | 目视检查切割、打磨人员眼部防护 | F01 人员-PPE关系 | B：YOLO+规则+VLM | person；cutting_tool；grinding_tool；spark；safety_glasses/face_shield | 不把普通站立人员当作适用对象 | 切割/打磨工具正在工作或出现连续火花，再检查操作者眼部 | 操作者上半身、眼部近景及工具关系区 | 核验是否为切割/打磨事件，眼部是否有有效护目镜或面屏 | present / hazard_candidate / review_required / not_applicable | 远景通常无法识别透明护目镜，应要求抵近采集 | 与第2条复用活动识别和PPE检查 |  | JGJ59-2011 第3.1.3条 | B
5 | 人员防护 | 墙体砌筑站在不稳固的垫高物上 |  | 砌筑人员使用不稳固垫高物 | C栋、D栋、保障房、写字楼二次结构作业面 | 否 | 千里眼/移动执法记录仪 | 目视检查操作平台是否稳固、有无摇晃 | F01 人员-PPE关系 | B：YOLO+规则+VLM | person；masonry_work_zone；improvised_platform；ladder；scaffold_platform | 不把‘不稳固’直接作为YOLO类别 | 人员从事砌筑且脚部位于临时垫高物/非正规平台 | 人员脚部—支承物关系区及整体作业面 | 核验支承物是否为砖块、木箱等临时拼垫，是否明显倾斜、松散 | present / hazard_candidate / review_required / not_applicable | 真实承载稳定性无法完全视觉确认；证据不足复核 | 与人员站位、平台安全类共用支承关系规则 | 人的不安全行为 | JGJ80-2016 第5.1.1条 | B
6 | 集中堆载 | 楼层内砌块集中堆放超过楼板设计荷载 | 集中堆载 | 楼层材料集中堆载疑似超载 | C栋、D栋、保障房、写字楼二次结构作业面 | 是 | 千里眼/移动执法记录仪 | 估算楼层堆放荷载是否超过楼板设计荷载 | F02 堆载与材料状态 | D：视觉候选+项目荷载数据 | material_stack；block_stack；floor_slab/indoor_floor | 不要直接训练‘超过设计荷载’；不要仅凭堆放存在判超载 | 材料堆位于楼层承载面，按种类、数量/体积估算面荷载，再对照楼板设计值 | 材料堆及其占地面、楼层定位 | 识别材料种类、堆放密度、是否明显集中 | present / hazard_candidate / review_required / not_applicable | 必须接入材料单位重量、楼板设计荷载、尺度/数量估算；单图只能疑似 | 与第7、10、68条归为堆载规则族，但场景阈值分别配置 | 建议换算成块（1吨/平方） | GB50203-2011 第3.0.18条 | D
7 | 集中堆载 | 砌块堆放高度超过2m | 任何施工材料存放 | 材料堆放高度超限 | C栋、D栋、保障房、写字楼二次结构作业面 | 否 | 千里眼/移动执法记录仪 | 测量材料堆放高度是否超出规定 | F02 堆载与材料状态 | B/D：几何估算+复核 | material_stack；block_stack；reference_object/floor_plane | 不把‘超过2m’作为物体类别 | 识别材料堆并估算高度；有标定或已知参照物后与项目阈值比较 | 完整材料堆外接区域及地面基线 | 核验堆顶、堆底是否清晰，是否存在透视/遮挡导致误估 | present / hazard_candidate / review_required / not_applicable | 精确高度需相机标定、深度或现场尺量；当前先保留阈值占位 | 与第6条共用材料堆检测，标签结论独立 | 2米没法精确，采用相对参照物比对有误差 | JGJ59-2011 第3.1.4条 | D
8 | 集中堆载 | 基坑周边2m范围内堆载（材料、土方等） | 材料、土方、设备周围 | 基坑边危险范围内堆载 | 全场区基坑临边 | 否 | 定点监控设备 | 检查基坑边2m内有无材料堆放 | F02 堆载与材料状态 | B：YOLO+几何规则+VLM | excavation_edge；material_stack；soil_pile；construction_equipment | 不把基坑周边空白区全量画成物体框 | 同时检测基坑危险边界和堆载对象；在项目配置的边缘带内建立空间关系 | 沿基坑边界生成外侧堆载检查带 | 核验对象是否为材料/土方/重型设备以及是否确实位于坑边同一平面 | present / hazard_candidate / review_required / not_applicable | 具体距离暂不固化；透视严重时需固定机位标定 | 复用堆载对象；与洞口临边规则共享危险边界但业务结论不同 | 项目特殊情况，本项目现场受限，很容易出现基坑旁堆载，调整识别距离 | JGJ120-2012 第8.1.5条 | B
9 | 脚手架工程 | 附着式升降脚手架防倾覆、防坠落装置失效 |  | 附着式升降脚手架防倾覆/防坠装置异常 | C、D栋、保障房附着式升降脚手架 | 是 | 千里眼/移动执法记录仪 | 现场检查防坠装置有效性，查看检测报告 | F11 设备部件外观 | D：外观检查+试验/报告 | climbing_scaffold；anti_fall_device；anti_overturn_support；attachment_point | 不要把‘失效’仅凭装置存在/不存在标注 | 识别附着式升降脚手架及关键装置；缺失或明显破损触发告警，功能有效性进入外部核验 | 升降机位及防坠、防倾装置近景 | 核验装置是否缺失、断裂、脱开、明显变形 | present / hazard_candidate / review_required / not_applicable | 功能失效需试验，校验状态需报告；视觉不能完成最终验收 | 与第67条共用关键安全装置外观+资料双通道 |  | 《房屋市政工程生产安全重大事故隐患判定标准（2024版）》第七条 | D
10 | 脚手架工程 | 在脚手架集中堆放材料超载 | 集中堆载 | 脚手架作业层材料集中堆载疑似超载 | 保障房、写字楼落地脚手架 | 否 | 千里眼/移动执法记录仪 | 目视估算脚手板堆载是否超过200kg/m² | F02 堆载与材料状态 | D：视觉候选+荷载配置 | scaffold_platform；material_stack；block_stack | 不要把材料存在直接等同于超载 | 材料堆位于脚手架作业层，估算数量/体积和占地，按架体允许荷载对照 | 作业层材料堆及脚手板支承区域 | 核验是否为集中堆放、材料类型及是否侵占通道 | present / hazard_candidate / review_required / not_applicable | 实际重量与允许荷载需方案/台账；只能输出疑似超载 | 与第6条共用堆载识别，承载面和阈值不同 | 原则上不允许堆放 （实际上可能常见发生） | JGJ130-2011 第9.0.5条 | D
11 | 脚手架工程 | 擅自拆除脚手架连墙件 | 脚手架与建筑物连接 | 脚手架应设位置连墙件缺失 | 保障房、写字楼落地脚手架 | 否 | 千里眼/移动执法记录仪 | 检查架体与主体结构连接点是否缺失 | F03 脚手架构造完整性 | B/D：规则生成应检点+VLM | scaffold_facade；wall_surface；wall_tie | 不标‘擅自拆除’意图；不在空处画wall_tie | 墙面与脚手架相邻且项目方案给出应设节点；已知历史存在后消失可支持‘拆除’ | 墙—架连接带及应检节点窗口 | 核验节点清晰可见且未见有效连墙件，或可见拆除痕迹 | present / hazard_candidate / review_required / not_applicable | 单张照片无法证明‘擅自拆除’；建议业务标签规范化为连墙件缺失 | 与第16、20、21条共用连墙件对象和规则图 |  | JGJ130-2011 第6.4.2条 | D
12 | 脚手架工程 | 脚手架作业层脚手板未铺满、铺稳（脚手板未绑扎固定），或存在探头板 |  | 脚手板未铺满/未铺稳/未固定；探头板 | 保障房、写字楼落地脚手架 | 否 | 随手拍 | 目视检查作业层脚手板铺设覆盖率 | F03 脚手架构造完整性 | B：YOLO+几何规则+VLM | scaffold_platform；scaffold_board；board_end；binding_wire | 不把多个缺陷合成一个YOLO类别 | 识别作业层与脚手板，分别检查覆盖、支承、端部悬挑和绑扎可见性 | 整层板面+板端/支承点近景 | 核验板是否错位、翘起、松动迹象、是否存在探头板及可见固定件 | present / hazard_candidate / review_required / not_applicable | 绑扎细节通常需近景；被人员/材料遮挡时复核 | 建议拆成铺设不完整、稳定/固定不足、探头板三个原子状态 |  | JGJ130-2011 第6.2.4条 | B
13 | 脚手架工程 | 脚手架架体外围未用密目式安全网全封闭 | 安全网 | 脚手架外立面密目网未全封闭 | 保障房、写字楼落地脚手架 | 否 | 定点监控设备 | 查看外架是否使用密目网全封闭 | F03 脚手架构造完整性 | A/B：分割覆盖率+VLM | scaffold_facade；safety_net | 不要把无网区域画成safety_net | 脚手架立面可见，计算安全网对立面的覆盖与连续性 | 脚手架立面整体ROI | 核验网体是否真实存在、是否为密目网、边界是否因遮挡误判 | present / hazard_candidate / review_required / not_applicable | 背面/楼体遮挡导致立面不完整时review_required | 与第23条共享safety_net；本条检查覆盖，第23条检查质量 |  | JGJ130-2011 第9.0.12条 | A
14 | 脚手架工程 | 脚手架与主体结构之间缺少层间水平防护 |  | 脚手架与主体间层间水平防护缺失 | 保障房、写字楼落地脚手架 | 否 | 千里眼/移动执法记录仪 | 查看架体与结构之间空隙是否有水平兜网 | F03 脚手架构造完整性 | B：关系规则+VLM | scaffold_facade；building_slab_edge；horizontal_safety_net；scaffold_board | 不在架体与墙体间的空气区域画‘缺失兜网’物体框 | 识别架体与楼层边缘后生成间隙检查带，检查水平兜网/封板 | 架体—主体间水平缝隙带 | 核验是否存在连续、有效的水平防护以及是否被遮挡 | present / hazard_candidate / review_required / not_applicable | 必须确认对应层确需设置；远景看不到水平面时复核 | 与临边防护共享网/板对象，但规则场景独立 | 兜网 | JGJ130-2011 第9.0.11条 | B
15 | 脚手架工程 | 剪刀撑未连续设置或设置不全 | 有斜撑也可以，理想情况能够甄别是否合规 | 脚手架剪刀撑不连续或设置不全 | 保障房、写字楼落地脚手架 | 否 | 千里眼/移动执法记录仪 | 目视检查架体两端和中间是否连续设置剪刀撑 | F03 脚手架构造完整性 | B：结构覆盖规则+VLM | scaffold_facade；diagonal_brace/cross_brace | 不要将普通斜杆未经区分全部标成剪刀撑 | 脚手架立面完整可见，提取斜撑线段并检查端部、连续性和立面覆盖 | 脚手架整立面及斜撑连接区域 | 区分剪刀撑、横向斜撑和临时斜杆；核验中断/缺段 | present / hazard_candidate / review_required / not_applicable | 规范布置与架体类型、长度有关，需项目配置 | 与第16、41条复用斜撑检测，但结构类型和上下文不同 |  | JGJ130-2011 第6.6.1条 | B
16 | 脚手架工程 | 开口型脚手架两端未设置横向斜撑及连墙件 |  | 开口型脚手架端部横向斜撑缺失；端部连墙件缺失 | 保障房、写字楼落地脚手架 | 否 | 千里眼/移动执法记录仪 | 检查开口脚手架两端是否有横向斜撑 | F03 脚手架构造完整性 | B：端部识别+规则+VLM | open_end_scaffold；transverse_brace；wall_tie；wall_surface | 不把脚手架任意侧面当开口端；不画缺失构件框 | 先判定开口型脚手架端部，再按方案检查横向斜撑和端部连墙件 | 开口端整面+墙—架连接窗口 | 核验端部类型、斜撑和连墙件是否真实有效 | present / hazard_candidate / review_required / not_applicable | 应拆成两个原子状态，端部被网遮挡时复核 | 并入脚手架构造族；连墙件子规则复用第11/20/21条 |  | JGJ130-2011 第6.6.5条 | B
17 | 脚手架工程 | 立杆基础不坚实、不平整，缺少底座或垫板 |  | 脚手架立杆基础不良；底座/垫板缺失 | 保障房、写字楼落地脚手架 | 否 | 千里眼/移动执法记录仪 | 检查立杆底部是否设置底座或厚度≥50mm垫板 | F03 脚手架构造完整性 | B：底部节点检查+VLM | scaffold_upright；base_plate；sole_board；ground_surface | 不把‘不坚实’直接作为YOLO物体类别 | 检测立杆底端并生成基础节点，检查底座、垫板、地面状态和偏斜 | 每根/抽样立杆底部节点近景 | 核验底座和垫板是否存在、地面是否明显松软/不平/沉陷 | present / hazard_candidate / review_required / not_applicable | 基础承载力不能仅凭图像确认；遮挡时复核 | 与第39条复用base_plate/sole_board，但由脚手架场景区分 |  | JGJ130-2011 第7.2.3条 | B
18 | 脚手架工程 | 立杆基础无排水措施，积水浸泡 |  | 脚手架立杆基础积水/排水异常 | 保障房、写字楼落地脚手架 | 否 | 定点监控设备 | 检查脚手架基础是否有排水沟、积水深度 | F12 积水排水与边坡 | B/C：对象+积水分割+时序 | scaffold_base；standing_water；drainage_ditch | 不要把看不到排水沟直接判无排水措施 | 识别脚手架基础区域；出现积水或雨后长期不退触发检查 | 脚手架基础外扩排水ROI | 核验水体是否浸泡立杆基础、排水口是否明显堵塞 | present / hazard_candidate / review_required / not_applicable | ‘无排水措施’与排水能力需现场/时序确认 | 与第37、51、64条复用standing_water与排水对象 |  | JGJ130-2011 第7.2.2条 | C
19 | 脚手架工程 | 立杆底部未设置纵向、横向扫地杆 | 最底下的是扫地杆，最下面那根不能太高 | 脚手架纵横向扫地杆缺失/异常 | 保障房、写字楼落地脚手架 | 否 | 千里眼/移动执法记录仪 | 检查立杆底部是否设置纵横向扫地杆 | F03 脚手架构造完整性 | B：底部结构规则+VLM | scaffold_upright；longitudinal_sweep_rod；transverse_sweep_rod；ground_surface | 不把任意低位横杆都标为扫地杆 | 识别立杆底部结构，检查两个方向扫地杆是否连接并连续 | 脚手架底部带状区域 | 区分扫地杆、普通水平杆和遮挡杆件 | present / hazard_candidate / review_required / not_applicable | 高度阈值后续配置；视角只能看到一个方向时复核 | 与支撑体系横杆共享杆件特征，但类名和场景分开 |  | JGJ130-2011 第6.3.2条 | B
20 | 脚手架工程 | 连墙件数量不足或设置间距超过规范要求 |  | 连墙件数量不足/布置间距异常 | 保障房、写字楼落地脚手架 | 否 | 随手拍 | 按两步三跨标准核对连墙件间距 | F03 脚手架构造完整性 | D：规则图+项目方案+VLM | scaffold_facade；wall_surface；wall_tie；scaffold_grid_node | 不要只因YOLO漏检就判数量不足 | 建立脚手架网格和墙—架连接带，按专项方案生成应检节点并统计可见有效连墙件 | 整立面连接带+每个应检节点窗口 | 逐点返回present/missing/review_required并核验遮挡 | present / hazard_candidate / review_required / not_applicable | 数量与间距必须读取专项方案；无需现在固化距离 | 与第11、21条合并为同一连墙件规则服务，输出不同业务结论 | 房建重点关注项（连墙件)，（钢管、盘口架）和方案有关系 | JGJ130-2011 第6.4.3条 | D
21 | 脚手架工程 | 连墙件未靠近主节点设置（距主节点＞300mm） |  | 连墙件相对主节点位置异常 | 保障房、写字楼落地脚手架 | 否 | 随手拍 | 测量连墙件与主节点距离是否≤300mm | F03 脚手架构造完整性 | D：节点关系+尺度配置 | wall_tie；scaffold_main_node；scaffold_upright；ledger | 不训练‘距主节点超限’物体类别 | 同时识别连墙件和主节点，计算最近节点关系后与配置阈值比较 | 连墙件及相邻主节点局部ROI | 核验对象身份和连接关系是否清晰 | present / hazard_candidate / review_required / not_applicable | 精确距离需标定/已知杆件尺度；目前保留规则参数 | 并入连墙件规则服务，不与‘数量不足’重复训练对象 |  | JGJ130-2011 第6.4.2条 | D
22 | 临边防护 | 临边洞口未按规范设置防护设施 |  | 洞口防护缺失/异常；外侧临边防护缺失/异常 | 全场区四口五临边 | 是 | 千里眼/移动执法记录仪 | 现场检查临边防护、洞口盖板等设置情况 | F04 洞口临边防护 | B：危险源分流+防护关系 | floor_opening；open_edge；guardrail；opening_cover；safety_net；toe_board | 不得把洞口周界重复标为open_edge；不得在缺失处画防护物空气框 | floor_opening触发环形检查带；open_edge触发带状检查区；分别核验盖板、护栏、网等 | 洞口周边环形带或外侧临边带 | 核验防护物是否有效、连续、破损、移位及画面是否可判 | present / hazard_candidate / review_required / not_applicable | 原标签混合两类危险源，必须拆成洞口和外侧临边两条原子规则 | 这是最重要的拆分项；共享防护物对象，不共享危险源标签 | 重点，高频 | 《房屋市政工程生产安全重大事故隐患判定标准（2024版）》第九条 | B
23 | 临边防护 | 密目式安全网破损、脱落或网间连接不严 |  | 密目式安全网破损/脱落/连接不严 | 保障房、写字楼落地脚手架 | 否 | 定点监控设备 | 检查安全网是否有破洞、系绳是否断裂 | F03 脚手架构造完整性 | B：分割+缺陷VLM | safety_net；net_hole；detached_net_edge；tie_point | 不要用‘安全网异常’作为单一YOLO大类替代真实网体 | 检测安全网后按网面分块检查孔洞、脱边和拼接缝 | 安全网局部网格及边缘连接ROI | 核验破洞、撕裂、松脱、网间缝隙是否真实而非阴影 | present / hazard_candidate / review_required / not_applicable | 小孔洞需要近景/高分辨率；远景只判大面积缺陷 | 与第13条共享安全网检测，本条专注质量缺陷 | 立面 | JGJ130-2011 第9.0.12条 | B
24 | 临边防护 | 电梯井口未设置防护门或防护门高度不足1.5m |  | 电梯井口防护门缺失/开启/高度异常 | C栋、D栋、保障房、写字楼 | 否 | 随手拍 | 检查电梯井口防护门设置情况 | F04 洞口临边防护 | B/D：井口—门关系+尺度 | elevator_shaft_opening；shaft_protection_door；door_panel | 不在无门处画door框 | 检测电梯井口后检查门是否存在、闭合并覆盖井口；高度作为可配置几何项 | 井口及门整体ROI | 核验是否为有效防护门、是否开启/破损、井口是否被遮挡 | present / hazard_candidate / review_required / not_applicable | 高度精确值需尺度标定；建议拆为缺失/开启与高度不足 | 与第28条都检查门状态，但设备场景不同 |  | JGJ80-2016 第4.2.2条 | D
25 | 临边防护 | 竖向洞口防护栏杆高度不足1.2m |  | 竖向洞口防护栏杆高度异常 | C栋、D栋、保障房、写字楼 | 否 | 随手拍 | 测量洞口临边防护栏杆上杆高度 | F04 洞口临边防护 | D：对象关系+尺度配置 | vertical_opening；guardrail；floor_plane/reference_object | 不要把圆形/水平洞口标成vertical_opening | 检测竖向洞口及其栏杆，计算相对覆盖高度 | 洞口正面及栏杆整体ROI | 核验洞口类型和栏杆是否完整、是否存在透视误差 | present / hazard_candidate / review_required / not_applicable | 精确高度需标定或尺量；单图只输出疑似高度不足 | 与第22条共享guardrail，但危险源为竖向洞口 |  | JGJ80-2016 第4.2.1条 | D
26 | 临边防护 | 临边防护栏杆未设置挡脚板 | 挡脚板 | 临边防护缺少挡脚板 | C栋、D栋、保障房、写字楼 | 否 | 千里眼/移动执法记录仪 | 检查临边防护栏杆底部挡脚板设置 | F04 洞口临边防护 | B：边界—护栏—挡脚板关系 | open_edge；guardrail；toe_board | 不要把底部空隙画成toe_board | 检测临边及护栏后，在护栏底部生成挡脚板检查带 | 护栏底边连续带 | 核验是否存在连续挡脚板、是否被材料遮挡或破损 | present / hazard_candidate / review_required / not_applicable | 无护栏时应同时触发更上位的临边防护缺失，不要只报挡脚板 | 作为第22条外侧临边防护的子状态，避免重复告警可做父子聚合 |  | JGJ80-2016 第4.1.3条 | B
27 | 临边防护 | 通道口未搭设安全防护棚 | 蓝色安全棚 | 建筑通道口安全防护棚缺失 | C栋、D栋、保障房、写字楼 | 否 | 千里眼/移动执法记录仪 | 查看建筑物出入口是否设置长度≥6m防护棚 | F08 作业区与警戒隔离 | B/D：入口识别+配置 | building_entrance；passage_entrance；protective_canopy | 不在无遮挡入口上方画虚拟棚框 | 识别建筑/施工通道入口，并依据项目入口清单或机位ROI检查防护棚 | 入口上方及通行方向区域 | 核验是否为可通行入口、是否存在有效防护棚及明显破损 | present / hazard_candidate / review_required / not_applicable | 防护棚长度/承载能力需现场或设计资料；先不固化距离 | 与第53条共享protective_canopy，但保护对象不同 |  | JGJ80-2016 第4.1.3条 | D
28 | 临边防护 | 施工升降机各层卸料平台安全门未关闭 |  | 施工升降机卸料平台安全门未关闭 | C栋、D栋、保障房、写字楼施工电梯 | 否 | 定点监控设备 | 检查各楼层安全门是否处于常闭状态 | F04 洞口临边防护 | C：视频门状态+时序确认 | construction_hoist_landing；landing_gate；person | 不要只用单帧门缝判断长期未关闭 | 固定机位配置每层门ROI；门开启并持续超过时序阈值，或设备离层时开启，触发告警 | 每层卸料平台门ROI | 核验门扇位置、是否被遮挡、是否正在人员通行 | present / hazard_candidate / review_required / not_applicable | 应使用视频连续帧和升降机状态；瞬时开门不应告警 | 与第24条共享门状态模型，规则上下文不同 |  | JGJ215-2010 第5.2.13条 | C
29 | 临时用电 | 未实现“一机一闸一漏一箱”，一台开关箱控制多台用电设备 |  | 一台开关箱控制多台设备/未落实一机一闸一漏一箱 | 现场所有用电设备 | 否 | 随手拍 | 检查每台用电设备是否均有独立开关箱，是否存在一台开关箱控制多台设备或插座的情况 | F05 临电拓扑与接地 | D：近景拓扑+人工/电气数据 | switch_box；breaker；leakage_protector；socket；powered_equipment；power_cable | 不要把多个电缆框自动等同于多设备供电 | 箱门打开且回路清晰时，建立开关/漏保—出线—设备连接图；发现多设备共用形成候选 | 开关箱内部+出线端+设备连接上下文 | 核验回路数量、插座/拖线板和出线关系 | present / hazard_candidate / review_required / not_applicable | 真实回路拓扑、漏保功能需电工复核；普通远景不可判 | 与第38条共同使用‘设备取电拓扑’模型 | 电箱漏保接多个=隐患 | 《建筑与市政工程施工现场临时用电安全技术标准》JGJ/T46-2024第4.1.2条 | D
30 | 临时用电 | 配电箱、开关箱未做重复接地 | 电箱都必须接地，有根拖线 | 配电箱/开关箱重复接地缺失候选 | 全场区Ⅰ、Ⅱ、Ⅲ级配电箱 | 否 | 随手拍 | 检查配电系统中间处和末端处是否设置重复接地；使用接地电阻测试仪测量接地电阻值 | F05 临电拓扑与接地 | D：外观证据+电气检测 | distribution_box；grounding_conductor；grounding_terminal；grounding_electrode | 不要仅按黄绿颜色判断真实接地；不把看不到的接地线判缺失 | 电箱整体和接地端子清晰可见时检查黄绿导体、端子和接地去向 | 箱体接地端子及外部接地路径近景 | 核验是否存在接地导体、是否明显脱落/断开 | present / hazard_candidate / review_required / not_applicable | 重复接地位置和接地电阻必须由系统图/测试仪/电工确认 | 与第31、35条共享PE导体对象，但电气目标不同 | 看线的颜色（接地线： 黄绿） | 《建筑与市政工程施工现场临时用电安全技术标准》JGJ/T46-2024第3.5.2条 | D
31 | 临时用电 | 配电箱的金属箱体与箱门未用PE线做电气连接，配电箱未标明名称、用途，未做分路标记，无系统接线图、配电箱日常巡检记录表、配电箱箱门缺失或箱体破损 |  | 箱门PE跨接缺失；电箱标识/图纸/巡检记录缺失；箱门/箱体破损 | 全场区Ⅰ、Ⅱ、Ⅲ级配电箱 | 否 | 随手拍 | 检查配电箱箱体与箱门之间是否采用绿/黄组合色软绝缘导线跨接 | F05 临电拓扑与接地 | B/D：拆分三类检查 | distribution_box；box_door；pe_bonding_wire；nameplate；circuit_label；wiring_diagram；inspection_record；enclosure_damage | 不要将文字资料缺失和箱体破损合成一个YOLO类别 | 检测电箱后分别触发：箱门跨接检查、OCR资料检查、箱体完整性检查 | 电箱整体+铰链/跨接线近景+门内资料区 | 核验PE跨接是否连接、标识/图纸/记录是否可读、箱门箱体是否破损 | present / hazard_candidate / review_required / not_applicable | 源表跨行合并且包含三类问题，必须拆成三个原子结果；记录时仍回溯原序号31 | 重要拆分项；PE跨接并入接地族，资料OCR和外观完整性单独输出 | 每天巡检，建议提供样本图片 | 《建筑与市政工程施工现场临时用电安全技术标准》JGJ/T46-2024第3.2.12条第4款 | D
32 | 临时用电 | 配电箱周围堆放杂物，操作和维修通道不畅 |  | 配电箱周边杂物占用操作维护通道 | 全场区Ⅰ、Ⅱ、Ⅲ级配电箱 | 否 | 千里眼/移动执法记录仪 | 检查配电箱周围是否预留足够两人同时工作的空间和通道，周边是否堆放妨碍操作的物品 | F05 临电拓扑与接地 | B：对象+可配置操作区 | distribution_box；obstruction/material_stack；access_path | 不把电箱附近任意物体都判杂物 | 检测电箱后生成前方/周边操作维护ROI，检查障碍物侵入与通道连续性 | 电箱前方操作区及通行路径 | 核验物体是否确实妨碍开门、操作或通行 | present / hazard_candidate / review_required / not_applicable | 操作空间尺寸后续配置；透视/固定机位优先 | 与第56条都涉及配电箱周边，但一个查通道、一个查消防配置 |  | 《建筑与市政工程施工现场临时用电安全技术标准》JGJ/T46-2024第4.1.5条 | B
33 | 临时用电 | 电缆线路沿地面明敷，未采取架空或埋地敷设 | 地上乱摆线 | 电缆沿地面明敷且无有效保护 | 全场区 | 否 | 千里眼/移动执法记录仪 | 检查电缆敷设方式是否符合要求：应采用埋地或架空敷设，并应避免机械损伤和介质腐蚀 | F06 电缆敷设与损伤 | B：路径分割+地面关系 | power_cable；ground_surface；cable_bridge；cable_trench；overhead_support；cable_protector | 不要把短暂落地的工具线与长期敷设混为一类 | 检测电缆路径，判断其是否长距离贴地且未处于桥架、沟槽或防护槽内 | 电缆全路径分段ROI | 核验是否为供电电缆、是否存在有效机械保护或只是视觉交叠 | present / hazard_candidate / review_required / not_applicable | 需要覆盖足够路径；局部照片不能确认整体敷设方式 | 与第70条共享电缆路径和保护物对象 |  | 《建筑与市政工程施工现场临时用电安全技术标准》JGJ/T46-2024第6.2.3条 | B
34 | 临时用电 | 电缆绝缘层破损、老化，接头未做绝缘处理 |  | 电缆绝缘层破损/老化；接头绝缘处理异常 | 全场区 | 否 | 千里眼/移动执法记录仪 | 沿线路检查电缆外观有无破损、老化；检查橡皮护套铜芯软电缆有无接头 | F06 电缆敷设与损伤 | B：细粒度缺陷+VLM | power_cable；cable_damage；exposed_conductor；cable_joint；insulation_tape | 不要将污渍、反光直接标为破损 | 检测电缆后对高分辨率局部段检查裂纹、裸露、非规范接头 | 电缆缺陷近景ROI | 核验外皮破损、铜芯外露、老化龟裂、接头处理是否清晰可见 | present / hazard_candidate / review_required / not_applicable | 需要抵近拍摄；电气绝缘性能仍需测试 | 与第70条损伤子状态合并对象模型 |  | 《建筑与市政工程施工现场临时用电安全技术标准》JGJ/T46-2024第7.1.4条第2款 | B
35 | 临时用电 | 灯具金属外壳未做保护接地连接 | 灯具外壳有没有黄绿线 | 灯具金属外壳PE保护连接缺失候选 | 塔吊灯、基坑边照明 | 否 | 定点监控设备 | 检查现场照明灯具金属外壳是否与PE线可靠连接 | F05 临电拓扑与接地 | D：近景连接检查+电气确认 | metal_lamp；pe_conductor；grounding_terminal | 不要只凭未见黄绿线判缺失 | 灯具金属外壳和接线端清晰可见时检查PE导体连接 | 灯具外壳接地端子及导线去向近景 | 核验黄绿导体是否连接到金属外壳端子、是否明显脱落 | present / hazard_candidate / review_required / not_applicable | 真实导通和接地有效性需电工测试 | 并入PE接地对象族；场景对象为灯具 | 洞口、塔吊 | 《建筑与市政工程施工现场临时用电安全技术标准》JGJ/T46-2024第3.2.12条第1款 | D
36 | 临时用电 | 配电室未配置可用于扑灭电气火灾的消防器材 |  | 配电室/一级配电设施缺少适用电气火灾灭火器材 | 全场区Ⅰ级配电箱 | 否 | 千里眼/移动执法记录仪 | 检查配电室是否配置砂箱和可用于扑灭电气火灾的消防器材 | F10 动火与消防配置 | B/D：区域清单+消防对象关系 | distribution_room；main_distribution_box；fire_extinguisher；sand_box | 不要在普通配电箱旁一律要求砂箱；不把未入镜等同缺失 | 先确认配电室或项目配置的一级配电设施ROI，再检查指定消防器材存在性 | 配电室整体及消防器材布置区 | 核验器材类型、可见性、是否明显被遮挡/挪用 | present / hazard_candidate / review_required / not_applicable | 配置种类和数量读取项目消防配置；未覆盖全室时复核 | 与第54、56、72共享消防器材检测，适用场景不同 |  | 《建筑与市政工程施工现场临时用电安全技术标准》JGJ/T46-2024第5.1.4条第10款 | D
37 | 临时用电 | 配电箱设置在低洼易积水处，或箱体周围排水不畅 |  | 配电箱处于积水/低洼排水异常环境 | 全场区Ⅰ、Ⅱ、Ⅲ级配电箱 | 否 | 千里眼/移动执法记录仪 | 检查配电箱安装位置是否避开潮气、液体浸溅及积水场所 | F12 积水排水与边坡 | B/C：电箱—水体关系+时序 | distribution_box；standing_water；low_lying_area；drainage_channel | 不要把湿地面反光自动判积水 | 检测电箱和周边水体，检查水体是否接近箱体基础/线缆入口，雨后持续积水触发 | 电箱基础及周边排水ROI | 核验是否真实积水、是否存在液体浸溅风险 | present / hazard_candidate / review_required / not_applicable | ‘低洼易积水’最好用固定机位历史和雨后数据确认 | 与第18、51、64共享积水排水识别 |  | 《建筑与市政工程施工现场临时用电安全技术标准》JGJ/T46-2024第4.1.4条 | C
38 | 临时用电 | 用拖线板、花线代替专用开关箱取电 | 拖线板都不行、大部分只能电箱 | 使用拖线板/花线绕过专用开关箱取电 | 全场区 | 否 | 千里眼/移动执法记录仪 | 检查各用电设备是否从开关箱取电 | F05 临电拓扑与接地 | B/D：取电拓扑+VLM | power_strip；twisted_wire；switch_box；powered_equipment；plug；power_cable | 不要把所有插线板在非施工场景一律判隐患 | 施工设备正在使用且电源路径接入拖线板/花线、未经过专用开关箱 | 设备—插头—拖线板—电源路径关系区 | 核验是否为拖线板/花线、是否正在供电、是否有专用开关箱上下文 | present / hazard_candidate / review_required / not_applicable | 完整取电路径常超出单帧；必要时多图/视频或人工确认 | 与第29条共用供电拓扑 |  | JGJ46-2005 第8.1.3条 | D
39 | 模板工程 | 模板支撑立杆底部未设垫板或底座 |  | 模板支撑立杆底座/垫板缺失 | 保障房、写字楼及全场区地下室 | 否 | 千里眼/移动执法记录仪 | 检查支撑立杆底部是否有底座或垫木 | F07 支撑体系构造 | B：底部节点关系 | formwork_prop；base_plate；sole_board；floor_surface | 不把看不到的底座自动判缺失 | 识别模板支撑立杆底端，逐节点检查底座/垫板及接触状态 | 立杆底部节点近景 | 核验底座/垫板是否真实存在、是否被遮挡 | present / hazard_candidate / review_required / not_applicable | 基础承载和垫板规格需方案/尺量 | 与第17条共享底座/垫板对象，由scaffold/formwork上下文区分 |  | JGJ162-2008 第6.1.9条 | B
40 | 模板工程 | 支撑立杆自由端高度超过500mm | 类似杆子上的螺丝钉，算整根长度 | 模板支撑立杆自由端过长 | 保障房、写字楼及全场区地下室 | 否 | 随手拍 | 用尺量测顶托顶部至最上层水平杆距离 | F07 支撑体系构造 | D：结构节点+尺度配置 | formwork_prop；top_horizontal_member；free_end_segment；u_head_jack | 不把‘超过500mm’训练成物体类别 | 识别最上层水平杆与顶托/立杆顶部，计算自由端相对长度 | 立杆顶部节点ROI | 核验最上层水平杆位置和自由端边界是否识别正确 | present / hazard_candidate / review_required / not_applicable | 精确阈值需标定/已知杆件尺度；先输出疑似 | 与第42条都测顶部，但起止点不同，不应合并结论 | 识别500mm 常见、重点 | JGJ162-2008 第6.1.9条 | D
41 | 模板工程 | 支撑体系缺少水平拉杆和剪刀撑 |  | 模板支撑体系水平拉杆/剪刀撑缺失或不完整 | 保障房、写字楼及全场区地下室 | 否 | 千里眼/移动执法记录仪 | 检查水平杆步距及剪刀撑设置是否完整 | F07 支撑体系构造 | B/D：结构图+项目条件 | formwork_support_system；horizontal_brace；diagonal_brace | 不要将脚手架剪刀撑与模板支撑剪刀撑混标 | 确认模板支撑体系，按项目高度/方案启用规则，检查水平杆网络和斜撑覆盖 | 支撑体系整体立面/空间单元 | 核验杆件类型、连续性、遮挡和高度条件是否可判 | present / hazard_candidate / review_required / not_applicable | 批注明确低于特定高度可能不适用，必须由项目参数控制not_applicable | 与第15条共享斜杆视觉特征，但训练场景/类别建议分开 | 如果是高度低于5m则不必要设 | JGJ162-2008 第6.1.8条 | D
42 | 模板工程 | 可调顶托伸出长度超过300mm |  | 可调顶托伸出长度过长 | 保障房、写字楼及全场区地下室 | 否 | 随手拍 | 用尺量测顶托螺杆伸出立杆长度是否≤300mm | F07 支撑体系构造 | D：节点测量+尺度配置 | u_head_jack；support_prop_top；screw_extension | 不训练‘超过300mm’类别 | 识别顶托螺杆从立杆顶部到托板的可见伸出段并估算比例/长度 | 每个顶托近景ROI | 核验螺杆起止点、遮挡和透视 | present / hazard_candidate / review_required / not_applicable | 精确长度需尺度/尺量；当前规则留阈值参数 | 与第40条共享顶部节点检测但保留独立测量定义 |  | JGJ162-2008 第6.1.9条 | D
43 | 模板工程 | 梁底支撑未独立设置立杆或立杆偏心受力 |  | 梁底缺少独立支撑立杆；立杆偏心受力 | 保障房、写字楼及全场区地下室 | 否 | 千里眼/移动执法记录仪 | 检查梁底是否有独立立杆支撑，是否居中受力 | F07 支撑体系构造 | B/D：梁—立杆受力关系 | beam_bottom；formwork_prop；u_head_jack；load_centerline | 不要把轻微透视偏移直接判偏心 | 识别梁底轴线、立杆和顶托，检查是否有独立支撑及支承中心相对关系 | 梁底与下方立杆节点ROI | 核验梁底、支撑接触点、明显偏心/斜撑情况 | present / hazard_candidate / review_required / not_applicable | 真实受力与允许偏心需方案和结构人员确认 | 建议拆为‘独立支撑缺失’和‘偏心受力候选’两个状态 |  | JGJ162-2008 第6.2.2条 | D
44 | 模板工程 | 模板支撑架与脚手架体系连接 |  | 模板支撑架与外脚手架发生连接 | 保障房、写字楼及全场区地下室 | 否 | 千里眼/移动执法记录仪 | 检查支撑架与脚手架是否分开搭设、无连接 | F07 支撑体系构造 | B：两体系关系图+VLM | formwork_support_system；external_scaffold；connecting_member | 不要把画面重叠误判为实体连接 | 同时检测两个体系，候选杆件跨越体系边界且连接点可见时触发 | 两体系交界及连接节点近景 | 核验杆件是否真实连接、搭接或仅透视重叠 | present / hazard_candidate / review_required / not_applicable | 连接点被网/模板遮挡时review_required | 独立规则；复用杆件和连接点基础检测 |  | JGJ162-2008 第6.1.4条 | B
45 | 模板工程 | 模板支撑立杆缺失着力点（悬空或浮搁） |  | 模板支撑立杆悬空/浮搁/无可靠着力点 | 保障房、写字楼及全场区地下室 | 否 | 千里眼/移动执法记录仪 | 检查每根立杆底部是否受力传导至可靠基础 | F07 支撑体系构造 | B：底部接触关系+VLM | formwork_prop；floor_surface；support_block；gap_region | 不在悬空间隙画‘着力点’框 | 识别立杆底端与支承面，检查接触、垫块和明显空隙 | 立杆脚与地面接触节点 | 核验是否真实接触、是否仅被阴影遮挡、垫块是否明显不稳 | present / hazard_candidate / review_required / not_applicable | 受力可靠性需人工确认；清晰悬空可输出疑似隐患 | 与第39条共享立杆底部ROI，但结论为接触状态 |  | JGJ162-2008 第6.1.2条 | B
46 | 模板工程 | 模板拆除时未设警戒区 |  | 模板拆除作业未设置警戒区 | 保障房、写字楼及全场区地下室 | 否 | 定点监控设备 | 检查拆模区域是否拉设警戒带并有人值守 | F08 作业区与警戒隔离 | C：作业事件+区域隔离+时序 | person；formwork_removal_activity；caution_tape；barrier；warning_sign；watcher_person | 不要把普通施工区无警戒带一律判隐患 | 识别正在拆模事件后，在落物/作业影响区生成警戒检查区 | 拆模点周边和下方区域 | 核验是否正在拆模、警戒带/围挡是否有效、是否有人进入 | present / hazard_candidate / review_required / not_applicable | 监护人员身份需胸牌/岗位配置或人工；单帧作业状态不明时复核 | 与第61、71条共享警戒隔离对象和规则骨架 | 判断警戒区 | JGJ162-2008 第8.0.5条 | C
47 | 起重机械 | 使用塔吊吊运散料时未使用专用吊斗 塔吊吊物绑扎不牢、散料未使用吊斗 |  | 散料吊运未使用专用吊斗；吊物绑扎不牢候选 | 1、2、3、4#塔吊 | 否 | 定点监控设备 | 检查砖、砌块等散料是否使用吊斗吊运 | F09 吊装与起重装置 | C：视频吊装关系+VLM | crane_hook；suspended_load；loose_material；lifting_bucket；sling；binding_point | 不要把所有散装外观物体直接判绑扎不牢 | 检测吊物离地/悬吊事件；散料无吊斗或绑扎明显松散、偏载时触发 | 吊钩—吊具—吊物完整关系区 | 核验物料类型、是否使用合适容器、绑扎是否明显松脱/偏斜 | present / hazard_candidate / review_required / not_applicable | 绑扎强度和荷载需司索/人工确认；源标签应拆成两个结论 | 重要拆分项；共享同一吊装事件检测 | 塔吊十不吊 | JGJ196-2010 第5.3.5条 | C
48 | 起重机械 | 卸料平台钢丝绳附绳未拉直 |  | 卸料平台钢丝绳附绳松弛/未受力 | C栋、D栋、保障房、写字楼 | 否 | 定点监控设备 | 目视检查卸料平台两侧钢丝绳是否拉紧 | F09 吊装与起重装置 | B/C：线形几何+时序 | unloading_platform；main_wire_rope；secondary_wire_rope；anchor_point | 不要将所有弯曲钢丝绳直接判未拉直 | 识别卸料平台、主副绳及锚点，比较绳线形、连续性和受力状态，多帧确认 | 平台两侧钢丝绳全路径ROI | 核验附绳身份、是否明显松弛、遮挡或透视弯曲 | present / hazard_candidate / review_required / not_applicable | 真实受力和张力需人工/传感器；视觉只给疑似 | 并入吊装/钢丝绳部件族 |  | JGJ130-2011 第6.10.4条 | C
49 | 起重机械 | 吊钩防脱钩保险装置缺失或损坏 |  | 吊钩防脱保险装置缺失/损坏/未闭合 | 1、2、3、4#塔吊 | 否 | 随手拍 | 目视检查吊钩保险片是否完好有效 | F09 吊装与起重装置 | B：小部件检测+VLM | crane_hook；hook_safety_latch | 不在吊钩开口处画缺失保险片框 | 检测吊钩后裁剪开口，检查保险片是否存在、闭合和完整 | 吊钩开口高分辨率近景 | 核验保险片身份、闭合状态、破损/变形 | present / hazard_candidate / review_required / not_applicable | 远景或运动模糊必须复核；宜使用抵近照片 | 与第50条同为起重关键小部件，但对象独立 |  | JGJ196-2010 第3.4.6条 | B
50 | 起重机械 | 钢丝绳缺少防跳绳装置（滑轮处） |  | 滑轮处钢丝绳防跳装置缺失/损坏 | 1、2、3、4#塔吊 | 否 | 定点监控设备 | 检查卷筒和滑轮处是否设置防跳绳装置 | F09 吊装与起重装置 | B：小部件关系+VLM | pulley；wire_rope；rope_retainer/anti_jump_guard | 不在滑轮空处画缺失装置框 | 检测滑轮与钢丝绳后检查槽口外侧防跳装置存在及位置关系 | 滑轮槽口近景ROI | 核验防跳装置是否真实存在、完整并覆盖可能跳绳方向 | present / hazard_candidate / review_required / not_applicable | 需要近景；功能有效性仍需设备检查 | 与第49条共享关键部件近景采集规范 |  | JGJ196-2010 第3.4.6条 | B
51 | 起重机械 | 塔吊基础积水未及时排除 |  | 塔吊基础积水/排水异常 | 1、2、3、4#塔吊 | 否 | 随手拍 | 检查塔吊基础周围排水情况和积水深度 | F12 积水排水与边坡 | B/C：基础ROI+积水时序 | tower_crane_base；standing_water；drainage_channel | 不要把雨后短时湿润直接判未及时排除 | 固定/移动图像定位塔吊基础，检测积水面积及持续时间 | 塔吊基础及排水周边 | 核验真实水体、是否浸泡关键构件/基础 | present / hazard_candidate / review_required / not_applicable | ‘未及时’必须有时序阈值；排水能力需现场确认 | 与第18、37、64条共用积水时序模块 |  | JGJ196-2010 第3.1.6条 | C
52 | 施工机具 | 钢筋加工机械传动部位未设防护罩 |  | 钢筋加工机械传动部位防护罩缺失/开启/损坏 | 1、2#钢筋场 | 否 | 定点监控设备 | 检查弯曲机、切断机等设备的传动部位防护 | F11 设备部件外观 | B：设备—危险部位—护罩关系 | rebar_machine；transmission_part；machine_guard | 不在未见护罩处画machine_guard；不要把整机外壳当护罩 | 识别机型和传动危险部位后检查护罩是否存在、闭合和完整 | 传动部位近景ROI | 核验是否为传动部位、护罩是否有效覆盖、是否被拆开 | present / hazard_candidate / review_required / not_applicable | 机型差异大，应按设备类型建立关键部位模板 | 可复用到切割机、弯曲机等多个机型，保留设备子类型 |  | JGJ59-2011 第3.1.4条 | B
53 | 施工机具 | 钢筋加工机械未搭设防雨防砸防护棚 | 钢筋加工机必须防雨、防砸 | 钢筋加工区缺少防雨防砸防护棚 | 1、2#钢筋场 | 否 | 定点监控设备 | 检查加工区是否有防护棚 | F11 设备部件外观 | B/D：设备区域—防护棚关系 | rebar_machine；rebar_processing_zone；protective_canopy | 不把普通屋顶未经场景确认当防护棚 | 检测钢筋加工设备/区域后检查上方和周边是否有连续防护棚 | 加工设备上方整体区域 | 核验是否为有效防雨防砸棚、是否明显破损/覆盖不足 | present / hazard_candidate / review_required / not_applicable | 结构强度和防砸等级需资料/人工；视觉判断存在与覆盖 | 与第27条共享棚体检测，但规则对象不同 |  | JGJ59-2011 第3.1.4条 | D
54 | 消防安全 | 电焊作业未配备灭火器材 |  | 电焊作业点未配置灭火器材 | 动火作业点 | 否 | 千里眼/移动执法记录仪 | 检查动火点周围是否配置灭火器及接火盆 | F10 动火与消防配置 | B：动火事件—消防器材关系 | welding_arc；welder_person；fire_extinguisher；fire_blanket；fire_pan | 不要在未拍到的画外区域直接判缺失 | 识别正在电焊作业后，在项目配置的动火检查区内搜索适用灭火器材 | 动火点周边消防检查区 | 核验是否为电焊事件、器材是否可取用且未被遮挡 | present / hazard_candidate / review_required / not_applicable | 具体距离后续配置；视野不覆盖整个检查区时review_required | 与第72条重叠，建议第54作为‘灭火器材缺失’原子子项 | 3m范围内未配备 | GB50720-2011 第6.3.1条 | B
55 | 消防安全 | 消防灭火器材压力不足或指针在红区 | 绿色正常 | 灭火器压力表指针异常/不可读 | 全场区灭火器 | 否 | 随手拍 | 检查灭火器压力表指针是否在绿区 | F10 动火与消防配置 | B：仪表定位+OCR/VLM | fire_extinguisher；pressure_gauge；gauge_pointer；color_zone | 不要用整瓶远景判断压力 | 检测灭火器后仅对清晰压力表近景读取指针和色区关系 | 压力表高分辨率ROI | 核验指针是否位于正常色区、玻璃反光是否影响读取 | present / hazard_candidate / review_required / not_applicable | 必须抵近拍摄；模糊、反光或表盘制式未知时review_required | 独立细粒度检查，不与器材数量混合 | 抵近拍摄 | GB50720-2011 第5.2.1条 | C
56 | 消防安全 | 消防灭火器材配置数量不足 | 一堆木材、配电箱、动火作业旁边都必须 | 消防风险点灭火器材数量/配置不足候选 | 各楼栋公区、全场区材料堆场 | 否 | 千里眼/移动执法记录仪 | 核对现场灭火器配置数量是否满足规范要求 | F10 动火与消防配置 | D：风险点配置表+对象计数 | fire_extinguisher；combustible_material_stack；distribution_box；hot_work_activity；fire_point_roi | 不要将‘只有一瓶’硬编码为所有场景通用隐患 | 识别风险点并读取项目消防配置表，统计可见、可用灭火器及覆盖关系 | 风险点周边器材布置区 | 核验对象是否真为灭火器、是否被遮挡/挪用、是否可取用 | present / hazard_candidate / review_required / not_applicable | 数量和类型必须按场景、面积和项目配置；单图视野不全时复核 | 与第36、54、72共用灭火器检测，规则参数化避免重复 | 主要识别：不能单瓶存在 | GB50720-2011 第5.2.1条 | D
57 | 消防安全 | 消防栓损坏，无法正常使用 |  | 消防栓箱及组件外观损坏/缺失候选 | C栋、D栋、保障房、写字楼 | 否 | 千里眼/移动执法记录仪 | 检查消防栓箱体、阀门、水带是否完好 | F11 设备部件外观 | B/D：组件完整性+功能外部核验 | fire_hydrant_box；hydrant_valve；fire_hose；nozzle；box_door；damage_region | 不要从外观完好推断可正常出水 | 检测消防栓箱并分解检查箱体、阀门、水带、水枪和门 | 消防栓箱整体+组件近景 | 核验明显破损、缺件、锈蚀、门无法闭合迹象 | present / hazard_candidate / review_required / not_applicable | ‘无法正常使用’需通水/压力试验；视觉仅判外观异常候选 | 与消防器材对象词表共享，但规则独立 | 外观判定 | GB50720-2011 第5.3.10条 | D
58 | 消防安全 | 施工现场易燃垃圾、木屑等易燃物未及时清理 |  | 施工区域可燃垃圾/木屑积聚未清理 | 全场区 | 否 | 千里眼/移动执法记录仪 | 目视检查施工区域及周边易燃物 | F10 动火与消防配置 | B/C：可燃物分割+时序 | combustible_waste；wood_shavings；wood_scrap；work_area | 不要把正常周转木材与垃圾未经区分一律判隐患 | 检测散乱可燃废料位于作业/动火/疏散区域，持续存在或明显积聚触发 | 可燃废料堆及周边环境 | 核验是否为废弃物、是否散乱积聚、是否靠近火源/通道 | present / hazard_candidate / review_required / not_applicable | ‘未及时清理’需要时序；材料用途不明时复核 | 与第56条共享可燃物风险点，结论分别记录 |  | GB50720-2011 第6.2.2条 | C
59 | 消防安全 | 高处动火未设置接火斗 | 防止火花下落 | 高处动火作业未设置接火斗/接火措施 | 全场区动火点 | 否 | 定点监控设备 | 施工现场存在高处作业动火时，检查动火点下方是否设置接火斗 | F10 动火与消防配置 | B/C：动火高度+落火区关系 | hot_work_activity；spark；elevated_work_zone；fire_pan；fire_blanket | 不把地面动火误用该规则；不画缺失接火斗框 | 识别高处动火和火花落下方向，在动火点下方生成落火检查区 | 动火点下方垂直投影/火花落区 | 核验是否有有效接火斗/阻燃接火措施，是否明显偏离落火路径 | present / hazard_candidate / review_required / not_applicable | 高度和落火范围先参数化；火花不可见但作业明确时仍可检查 | 与第72条合并为动火防火措施子规则 |  | 《建设工程施工现场消防安全技术标准》GB/T 50720-2011 第6.3.1条规定 | C
60 | 有限空间 | 作业人员未佩戴呼吸器、安全带等防护用品 |  | 有限空间作业人员呼吸防护/安全带缺失 | 电梯井、肥槽、集水井等有限空间作业点 | 是 | 千里眼/移动执法记录仪 | 现场检查防护用品配置、完好情况，查看作业人员佩戴情况 | F01 人员-PPE关系 | B：场景+PPE关系 | confined_space_entry；person；respirator；safety_harness；lifeline | 不要将站在井口附近的普通人员自动视为有限空间作业者 | 有限空间作业任务启用且人员进入/准备进入井口，再检查呼吸器、安全带和生命绳 | 人员全身+井口/入口上下文 | 核验作业状态、PPE是否正确穿戴、绳带是否连接 | present / hazard_candidate / review_required / not_applicable | 气体检测、通风和PPE性能不在单图可判范围 | 与第1、2条共享PPE关系模型，场景前置条件不同 |  | GB 30871‑2022《危险化学品企业特殊作业安全规范》6.3 个体防护要求 | B
61 | 有限空间 | 有限空间作业未设置警示标识、围挡 |  | 有限空间作业点警示标识/围挡缺失 | 有限空间井口、洞口周边 | 否 | 千里眼/移动执法记录仪 | 现场查看洞口周边围挡、警示标牌设置情况 | F08 作业区与警戒隔离 | B：入口—隔离设施关系 | confined_space_entry；warning_sign；barrier；caution_tape | 不在无设施处画虚拟围挡框 | 识别有限空间井口/入口且作业任务启用，检查周边警示和隔离设施 | 入口周边环形警戒检查区 | 核验是否为有限空间入口、围挡是否连续、标识是否可读/明确 | present / hazard_candidate / review_required / not_applicable | 是否正在作业最好接入作业票或视频状态；画面不全则复核 | 与第46、71条共用警戒隔离对象 |  | GB 30871‑2022《危险化学品企业特殊作业安全规范》6.5 现场警示要求 | B
62 | 交通安全 | 场内车辆超速行驶，场内未设置限速标识 |  | 场内车辆超速；道路缺少限速标识 | 施工现场场内道路 | 否 | 定点监控设备 | 现场查看限速警示标牌；现场观测车辆行驶速度；查看场内监控记录 | F13 交通与道路设施 | C/D：视频估速+道路设施检查 | vehicle；site_road；speed_limit_sign；lane_roi | 不要用单张照片判超速；不要把画外无标牌判缺失 | 车辆进入已标定道路ROI时视频跟踪估速；道路配置任务检查限速牌存在与可见性 | 道路轨迹区+限速牌布置点ROI | 核验标牌是否为限速标识、是否遮挡/损坏 | present / hazard_candidate / review_required / not_applicable | 必须拆为超速和标识缺失；超速依赖帧率、标定或雷达数据 | 重要拆分项；两个结论共用道路场景但证据不同 |  | JGJ/T 490‑2018《建筑施工现场场内机动车使用安全技术规程》 | D
63 | 交通安全 | 场内道路交叉口、转角视线受阻，未设置反光镜、警示标识 |  | 路口/转角视线受阻；反光镜/警示标识缺失 | 场内道路交叉口、转弯处 | 否 | 千里眼/移动执法记录仪 | 现场查看转弯、交叉口视线、反光镜、警示标志设置情况 | F13 交通与道路设施 | B/D：固定路口ROI+设施关系 | road_intersection；road_turn；visibility_obstruction；convex_mirror；warning_sign | 不把任意堆物都判为视线受阻 | 由项目地图/固定机位定义路口视域，检测遮挡物侵入；分别检查反光镜和警示标识 | 路口视锥/转角两侧及设施预设点 | 核验场景确为交叉口/转角、遮挡是否影响视线、设施是否有效 | present / hazard_candidate / review_required / not_applicable | 真实视距需现场测量/三维地图；建议拆为视线受阻和设施缺失 | 与第62条共享道路设施检测，规则任务独立 |  | JGJ/T 490‑2018《建筑施工现场场内机动车使用安全技术规程》 | D
64 | 防台防汛 | 施工现场排水管网、排水沟、集水井堵塞，排水不畅 |  | 排水沟/集水井堵塞、积水和排水不畅候选 | 施工现场基坑周边、场地道路、低洼区域 | 否 | 定点监控设备 | 现场实地查看排水沟、集水井；雨季前后检查排水通畅情况；查看清淤维护记录 | F12 积水排水与边坡 | B/C：设施分割+雨后时序 | drainage_ditch；catch_basin；drain_inlet；blockage；standing_water | 不要因沟内有少量杂物就直接判排水不畅 | 检测排水设施，检查堵塞物覆盖、入水口状态和雨后水位消退 | 排水通道、井口和周边低洼区 | 核验是否真实堵塞、淤积或长期积水 | present / hazard_candidate / review_required / not_applicable | 排水能力需雨后时序/维护记录；单图输出外观异常候选 | 与第18、37、51共享积水模块，但对象为排水系统 |  | GB51210‑2016《建筑施工脚手架安全技术统一标准》、建筑施工防汛管理相关规范 | C
65 | 防台防汛 | 边坡、基坑边坡存在裂缝、渗水 |  | 边坡/基坑边坡裂缝或渗水异常 | 基坑边坡 | 否 | 定点监控设备 | 现场查看边坡有无裂缝、滑移、渗水；查阅汛期监测、巡查记录 | F12 积水排水与边坡 | B/C/D：缺陷分割+时序/监测 | slope_surface；slope_crack；seepage_wet_area；landslide_trace | 不要把施工缝、阴影、普通湿色误标裂缝/渗水 | 识别边坡表面后对裂缝和湿润渗水区域进行局部检查，多时点比较变化 | 边坡整体+裂缝/渗水近景ROI | 核验裂缝真实性、渗水源、滑移迹象及尺度可见性 | present / hazard_candidate / review_required / not_applicable | 稳定性和裂缝发展需监测/尺量；视觉只提供异常证据 | 并入水/边坡规则族，单独保留高分辨率缺陷标注 |  | JGJ120‑2012《建筑基坑支护技术规程》 | D
66 | 轻型造楼机 | 造楼机竖向支承架杆件变形、裂纹、焊缝开裂 |  | 造楼机支承杆件变形/裂纹/焊缝开裂 | 造楼机支承架区域 | 否 | 千里眼/移动执法记录仪 | 目视检查钢构件杆件、焊缝外观，查看有无变形、裂纹、焊缝开裂缺陷 | F11 设备部件外观 | B/D：部件定位+高分辨率缺陷核验 | building_machine_support；steel_member；weld_seam；deformation_region；crack_region | 不要把阴影/焊渣直接标为裂纹 | 先定位支承架杆件和焊缝，再对局部缺陷进行检测/VLM核验 | 杆件和焊缝近景ROI | 核验明显弯曲、裂纹、焊缝开裂和反光干扰 | present / hazard_candidate / review_required / not_applicable | 细裂纹需近景/NDT；承载安全需专业检测 | 与其他设备外观缺陷共用缺陷模型，保留造楼机场景 |  | JGJ/T490‑2018第5.3.4条 | D
67 | 轻型造楼机 | 造楼机防坠安全装置失效、未校验、缺失 |  | 造楼机防坠装置缺失/外观异常；功能失效/未校验 | 造楼机升降机位 | 是 | 千里眼/移动执法记录仪 | 核对防坠装置校验报告，现场试验检查防坠装置动作有效性 | F14 资料/试验依赖项 | D：视觉+报告/试验双通道 | building_machine；anti_fall_device；device_nameplate；calibration_label | 不要由装置外观正常推断功能有效或校验合格 | 视觉检查装置存在、连接和明显损坏；OCR读取铭牌/校验标识；后台核对报告和试验 | 升降机位装置近景+铭牌/记录区域 | 核验装置身份、缺失/脱开/破损和标识可读性 | present / hazard_candidate / review_required / not_applicable | 必须拆成视觉异常与功能/校验状态；后两者依赖外部数据 | 与第9条共用关键装置双通道框架 |  | JGJ/T490‑2018第5.5.6条 | D
68 | 轻型造楼机 | 造楼机升降作业时架体上堆放材料、杂物 |  | 造楼机升降期间平台存在材料/杂物 | 造楼机操作平台 | 否 | 千里眼/移动执法记录仪 | 目视检查升降作业状态下操作平台堆载情况 | F02 堆载与材料状态 | C：运行状态+平台占用检测 | building_machine_platform；material_stack；debris；machine_lifting_state | 不要在设备静止维护时套用升降规则 | 后台/视频确认升降状态后，检查操作平台上材料和杂物占用 | 造楼机操作平台整体ROI | 核验物体是否为材料/杂物、是否固定或属于设备本体 | present / hazard_candidate / review_required / not_applicable | 必须有升降状态信号或连续视频；单图难判‘升降作业时’ | 与第10条共用平台堆物识别，但时序前置不同 |  | JGJ/T490‑2018第6.2.3条 | C
69 | 轻型造楼机 | 造楼机操作平台防护栏杆、挡脚板缺失、破损 |  | 造楼机平台护栏/挡脚板缺失、破损 | 造楼机操作平台四周 | 否 | 千里眼/移动执法记录仪 | 现场检查平台临边防护栏杆高度、挡脚板设置完整性 | F04 洞口临边防护 | B：平台边界—防护关系 | building_machine_platform；platform_edge；guardrail；toe_board；damage_region | 不在缺失处画护栏/挡脚板空气框 | 识别平台外沿后生成检查带，分别检查护栏和挡脚板存在、连续与外观 | 平台周边带状ROI | 核验构件是否有效、断裂、脱落或被遮挡 | present / hazard_candidate / review_required / not_applicable | 建议拆成护栏和挡脚板两个子状态，统一聚合为平台临边防护 | 与第22、26条共享防护物模型，场景为造楼机平台 |  | JGJ/T490‑2018第5.5.2条 | B
70 | 轻型造楼机 | 造楼机动力电缆破损、拖拽挤压、无防护 |  | 造楼机动力电缆破损；受拖拽/挤压；敷设无防护 | 造楼机整机电缆敷设路径 | 否 | 千里眼/移动执法记录仪 | 目视检查电缆外皮，查看电缆有无被挤压、磨损、裸露现象 | F06 电缆敷设与损伤 | B/C：路径+损伤+运动关系 | machine_power_cable；cable_damage；pinch_point；moving_part；cable_protector | 不要将三个状态合成一个YOLO类别 | 沿整机电缆路径分段检测；分别检查外皮损伤、夹点/运动部件关系和防护措施 | 电缆路径、弯折点、运动部件附近ROI | 核验破损、裸露、受压/拖拽迹象和保护套/拖链是否存在 | present / hazard_candidate / review_required / not_applicable | 拖拽需视频；电气性能需测试；建议拆成三个原子状态 | 与第33、34条共享电缆模型，增加移动设备关系 |  | GB/T50720‑2011《建设工程施工现场消防安全技术标准》7.2.1条、JGJ46‑2005 | C
71 | 轻型造楼机 | 造楼机升降作业下方未设置警戒区域，未安排专人监护 |  | 造楼机升降作业区未隔离；监护配置无法确认/缺失 | 造楼机作业下方地面 | 否 | 千里眼/移动执法记录仪 | 检查现场警戒围挡、警示标识，核查监护人员履职情况 | F08 作业区与警戒隔离 | C/D：运行状态+警戒区+人员角色 | building_machine_lifting_state；ground_hazard_zone；barrier；caution_tape；warning_sign；person | 不要仅凭现场有一人就判已安排专人监护 | 确认造楼机正在升降，在下方预设危险ROI检查隔离设施和人员闯入；监护身份由排班/胸牌/系统确认 | 造楼机下方地面危险区 | 核验警戒区是否连续有效、是否有人进入；人员是否明显执行监护动作仅作辅助 | present / hazard_candidate / review_required / not_applicable | ‘安排专人监护’需作业票/排班或人工，不宜由外观最终判定 | 建议拆为警戒区缺失和监护配置缺失；复用第46、61条隔离规则 |  | JGJ/T490‑2018第6.2.2条 | D
72 | 轻型造楼机 | 造楼机操作平台动火作业无防火措施，未配备灭火器材 |  | 造楼机平台动火防火措施缺失；灭火器材缺失 | 造楼机操作平台 | 否 | 千里眼/移动执法记录仪 | 检查动火作业审批、现场灭火器材配置、防火接火斗设置 | F10 动火与消防配置 | C/D：动火事件+多项防护关系 | building_machine_platform；hot_work_activity；fire_extinguisher；fire_pan；fire_blanket；combustible_material | 不要将所有防火措施合成一个YOLO类别 | 识别平台动火后分别检查接火、可燃物隔离和灭火器材配置 | 平台动火点周边及下方落火区 | 核验动火状态、接火/阻燃措施和器材是否可用 | present / hazard_candidate / review_required / not_applicable | 动火审批和器材数量需后台配置；建议拆成防火措施、灭火器材两个原子结果 | 与第54、59条合并为统一动火规则服务，增加造楼机场景前置 |  | GB/T50720‑2011第6.3.1条 | D

## 规则族
可复用规则族：减少72条规则的重复实现
规则族ID | 规则族名称 | 核心原理 | 触发前置 | 典型检查区 | 默认判定边界 | 关联原序号
F01 | F01 人员-PPE关系 | 先识别人、作业状态与PPE，再判断穿戴/系挂关系 | 人员进入适用作业区或处于指定作业状态 | 人员框、PPE框、作业工具/危险边界 | 关系明确则输出候选；遮挡或作业状态不明则复核 | 1、2、3、4、5、60
F02 | F02 堆载与材料状态 | 识别材料堆、承载面和危险边界，代码计算相对几何，VLM核验材料与堆放状态 | 检测到材料堆且处于楼层、脚手架、基坑边或设备平台等适用场景 | 材料堆及其支承面/危险边界周边 | 超限需项目参数、尺度或台账；单图仅能给出疑似 | 6、7、8、10、68
F03 | F03 脚手架构造完整性 | 识别脚手架立面和真实构件，按项目方案生成应检节点/带状区域 | 检测到对应脚手架类型且该规则在项目方案中启用 | 脚手架立面、端部、基础、墙—架连接带或作业层 | 未检出构件不等于缺失；应检区清晰且规则适用后才可判疑似缺失 | 11、12、13、14、15、16、17、19、20、21、23
F04 | F04 洞口临边防护 | 洞口与外侧临边分开识别，沿危险边界生成检查带，核验真实防护物 | 检测到floor_opening、open_edge、shaft_opening或平台外沿 | 危险边界及周边防护检查带 | 洞口被盖板完全遮住时不猜洞口；高度/距离阈值后续配置 | 22、24、25、26、28、69
F05 | F05 临电拓扑与接地 | 识别电箱、设备、线缆和端子，结合近景、OCR与连接关系进行核验 | 检测到配电设施或带电作业场景 | 电箱整体图+箱内/箱门/接地端子近景 | 接地电阻、漏保动作、真实电气连通性不能只靠照片确认 | 29、30、31、32、35、38
F06 | F06 电缆敷设与损伤 | 识别电缆路径、地面、挤压源和外观缺陷，按路径分段检查 | 检测到电缆且画面覆盖足够长度 | 电缆路径及局部破损/接头区域 | 细小裂纹需抵近图；看不到完整路径时输出待复核 | 33、34、70
F07 | F07 支撑体系构造 | 识别支撑架、立杆、水平杆、斜撑、顶托和基础，建立结构关系图 | 检测到模板支撑体系且规则适用 | 支撑单元、立杆底部、顶部自由端或梁底节点 | 精确尺寸和受力需标定/方案；大场景需多视角 | 39、40、41、42、43、44、45
F08 | F08 作业区与警戒隔离 | 先识别作业事件/危险区域，再检查围挡、警戒带、警示牌和监护人员 | 检测到拆模、升降、有限空间等受控作业事件 | 作业点外扩形成警戒检查区 | 人员身份和履职不能仅凭单帧外观确认 | 27、46、61、71
F09 | F09 吊装与起重装置 | 识别吊钩、吊物、吊具、钢丝绳、滑轮及装置状态，结合视频核验作业过程 | 检测到吊装事件或起重关键部件 | 吊钩—吊物关系区、滑轮/钢丝绳近景、基础区 | 失效、载荷和绑扎强度通常需台账、试验或人工复核 | 47、48、49、50
F10 | F10 动火与消防配置 | 识别动火事件、火花落区、可燃物和消防器材，建立场景—防护关系 | 检测到焊接/切割/高处动火或指定消防风险点 | 动火点周边、下方落火区、消防设施近景 | 器材数量和配置标准按项目区域配置；压力表需近景 | 36、54、55、56、58、59、72
F11 | F11 设备部件外观 | 定位设备整体和关键部件，VLM/小缺陷模型核验缺失、破损、变形、开裂 | 检测到目标设备且关键部位可见 | 关键部件局部ROI | 功能失效、校验过期不能由外观直接证明 | 9、52、53、57、66
F12 | F12 积水排水与边坡 | 识别基础/排水设施/边坡及水体、堵塞、裂缝、渗水，结合时序变化 | 检测到指定基础、排水设施或边坡 | 低洼区、排水通道、基础周边或边坡表面 | 排水能力和边坡稳定性需雨后时序、监测或人工确认 | 18、37、51、64、65
F13 | F13 交通与道路设施 | 固定机位配置道路/路口ROI，检测车辆、标志、反光镜和遮挡物，视频估速 | 车辆进入道路ROI或路口/转角检查任务被触发 | 道路轨迹区、路口视域和交通设施区域 | 速度必须依赖视频、帧率和标定；单图不能判超速 | 62、63
F14 | F14 资料/试验依赖项 | 视觉仅提取外观证据，最终结论需设备试验、校验报告、专项方案或台账 | 视觉发现设备/构件候选或例行检查任务触发 | 设备铭牌、装置外观、报告/记录OCR区域 | 不得将外观正常等同于功能有效或校验合格 | 67

## YOLO对象词表
建议的YOLO基础对象词表（只包含真实可见对象/危险源）
对象组 | 英文ID | 中文名称 | 建议标注形态 | 关键注意点
人员与PPE | person | 人员 | 框/姿态 | 全身可见区域；遮挡不猜
人员与PPE | head | 人员头部 | 框/关键点 | 用于安全帽、护目镜关系
人员与PPE | helmet | 安全帽 | 框 | 真实佩戴或可见安全帽
人员与PPE | safety_harness | 安全带/全身式安全带 | 框/分割 | 只标真实可见带体
人员与PPE | lanyard | 安全绳/系绳 | 线/分割 | 细长目标需高分辨率
人员与PPE | safety_hook | 安全钩 | 框 | 小目标，建议抵近样本
人员与PPE | safety_glasses | 护目镜 | 框 | 透明目标，远景不适用
人员与PPE | respirator | 呼吸器 | 框 | 区分普通口罩
作业事件 | welding_arc | 焊接弧光/焊接事件锚点 | 框/事件 | 可与人员、焊枪和火花组合
作业事件 | cutting_tool | 切割工具 | 框 | 配合作业状态
作业事件 | spark | 火花区域 | 分割/事件 | 用于切割、焊接和落火方向
堆载 | material_stack | 材料堆 | 框/分割 | 记录材料子类型和占地
堆载 | block_stack | 砌块堆 | 框/分割 | 可结合计数/体积估算
堆载 | soil_pile | 土方堆 | 分割 | 用于基坑边堆载
脚手架 | scaffold_facade | 脚手架立面 | 多边形/大框 | 一块连续立面，不标每根杆
脚手架 | scaffold_upright | 脚手架立杆 | 线/框 | 仅在底部/节点规则需要时标
脚手架 | wall_surface | 相邻墙面 | 多边形 | 用于墙—架关系，不需要逐块墙砖
脚手架 | wall_tie | 可见连墙件 | 框 | 缺失处不画空气框
脚手架 | scaffold_board | 脚手板 | 多边形/框 | 记录板端和支承关系
脚手架 | diagonal_brace | 斜撑/剪刀撑 | 线/框 | 需场景区分构件用途
脚手架 | safety_net | 安全网 | 分割 | 用于覆盖率和破损检查
脚手架 | base_plate | 底座 | 框 | 脚手架/模板支撑上下文复用
脚手架 | sole_board | 垫板/垫木 | 框/分割 | 只标真实可见支承物
洞口临边 | floor_opening | 水平洞口 | 多边形 | 标实际可见开口轮廓
洞口临边 | open_edge | 外侧临边 | 折线/多边形 | 不包含洞口周界
洞口临边 | vertical_opening | 竖向洞口 | 多边形 | 墙面/井口等竖向开口
洞口临边 | guardrail | 防护栏杆 | 框/线 | 缺失处不画
洞口临边 | toe_board | 挡脚板 | 框/分割 | 与护栏底部建立关系
洞口临边 | opening_cover | 洞口盖板 | 多边形 | 盖板完全遮洞时只标盖板
洞口临边 | shaft_protection_door | 井口/电梯井防护门 | 多边形 | 记录开闭、破损状态
临电 | distribution_box | 配电箱 | 框 | 保留等级/类型属性
临电 | switch_box | 开关箱 | 框 | 用于一机一闸和取电拓扑
临电 | power_cable | 电缆 | 线/分割 | 记录完整路径和局部损伤
临电 | grounding_conductor | 接地/PE导体 | 线/分割 | 颜色只能作辅助证据
临电 | pe_bonding_wire | 箱门PE跨接线 | 线/分割 | 需箱门近景
临电 | power_strip | 拖线板/插线板 | 框 | 结合设备取电状态
模板支撑 | formwork_support_system | 模板支撑体系 | 多边形/大框 | 整体上下文锚点
模板支撑 | formwork_prop | 支撑立杆 | 线/框 | 用于底部和顶部节点
模板支撑 | horizontal_brace | 水平拉杆 | 线/框 | 与脚手架杆件场景区分
模板支撑 | u_head_jack | 可调顶托 | 框 | 需要高分辨率顶部节点
起重 | crane_hook | 吊钩 | 框 | 配合防脱装置和吊物关系
起重 | hook_safety_latch | 吊钩保险片 | 框 | 小目标，缺失处不画
起重 | suspended_load | 悬吊物 | 框/分割 | 配合吊斗、吊索
起重 | lifting_bucket | 专用吊斗 | 框 | 用于散料吊运
起重 | sling | 吊索/绑扎索具 | 线/分割 | 判断连接与明显松脱
起重 | pulley | 滑轮 | 框 | 配合钢丝绳和防跳装置
消防 | fire_extinguisher | 灭火器 | 框 | 数量、位置、仪表分层处理
消防 | pressure_gauge | 灭火器压力表 | 框 | 必须近景
消防 | fire_pan | 接火斗 | 框/分割 | 与高处动火落火区关联
消防 | fire_hydrant_box | 消防栓箱 | 框 | 再分解阀门、水带、水枪
消防 | combustible_waste | 可燃垃圾/木屑 | 分割 | 区分周转材料与废弃物
隔离交通 | barrier | 围挡/硬隔离 | 框/分割 | 检查连续性
隔离交通 | caution_tape | 警戒带 | 线/分割 | 与作业区关系
隔离交通 | warning_sign | 警示标识 | 框+OCR | 需识别语义和可见性
隔离交通 | vehicle | 场内车辆 | 框+跟踪 | 视频速度估计
隔离交通 | speed_limit_sign | 限速标志 | 框+OCR | 固定道路设施
隔离交通 | convex_mirror | 道路反光镜 | 框 | 路口/转角规则
水与边坡 | standing_water | 积水 | 分割 | 区分湿润反光
水与边坡 | drainage_ditch | 排水沟 | 多边形 | 记录堵塞和连续性
水与边坡 | slope_surface | 边坡表面 | 多边形 | 整体上下文
水与边坡 | slope_crack | 边坡裂缝 | 线/分割 | 需要近景和尺度
设备外观 | protective_canopy | 防护棚 | 框/多边形 | 通道口和加工区复用
设备外观 | machine_guard | 机械防护罩 | 框/分割 | 按机型定义关键部位
设备外观 | anti_fall_device | 防坠装置 | 框 | 存在/外观与功能状态分开
设备外观 | damage_region | 破损/变形局部 | 分割/属性 | 建议作为局部缺陷任务，不与基础对象混训

## 拆分合并建议
复合标签拆分与重复归并建议
原序号 | 原问题摘要 | 建议处理 | 原因
1 | 安全带未系挂；系挂点不可靠 | 拆成2个原子结果 | 证据不同：一个查连接状态，一个查挂点对象可靠性
11 | 擅自拆除脚手架连墙件 | 规范化为‘应设位置连墙件缺失’ | 单图无法证明擅自与拆除过程；若有历史视频可另设事件标签
12 | 脚手板未铺满/未铺稳/未绑扎/探头板 | 拆成3类状态 | 覆盖、稳定/固定、端部悬挑的视觉证据与采集尺度不同
16 | 横向斜撑缺失及连墙件缺失 | 拆成2个原子结果 | 对象不同，但共用开口端前置条件
22 | 临边洞口未防护 | 拆成floor_opening与open_edge两套规则 | 洞口是面状开口，外侧临边是边缘段；不得重复标同一危险源
24 | 防护门缺失或高度不足 | 拆成存在/闭合状态与高度状态 | 前者可视觉关系判断，后者需要尺度
31 | PE跨接、资料标识、箱体破损混合 | 拆成3个原子结果 | 分别属于电气连接、OCR资料和外观完整性
43 | 梁底无独立立杆或偏心受力 | 拆成2个原子结果 | 一个是构件缺失，一个是几何/受力关系
47 | 散料无吊斗；绑扎不牢 | 拆成2个原子结果 | 一个查容器，一个查吊索与吊物关系
57 | 消防栓损坏、无法使用 | 外观异常与功能失效分开 | 视觉只能证明缺件/破损，功能需通水或压力试验
62 | 车辆超速；缺少限速标识 | 拆成2个原子结果 | 超速依赖视频标定，标识缺失依赖道路设施检查
63 | 视线受阻；反光镜/标识缺失 | 拆成2~3个原子结果 | 视域遮挡和设施配置是不同证据链
67 | 装置失效、未校验、缺失 | 拆成视觉状态与资料/试验状态 | 缺失可视觉；失效需试验；未校验需台账
69 | 护栏、挡脚板缺失/破损 | 拆成护栏和挡脚板子状态 | 对象不同，最终可聚合为平台临边防护
70 | 电缆破损、拖拽挤压、无防护 | 拆成3个原子结果 | 损伤、运动关系、敷设保护需要不同证据
71 | 警戒区缺失；未安排监护 | 拆成2个结果 | 隔离可视觉；人员角色和安排需作业票/排班
72 | 防火措施缺失；灭火器材缺失 | 拆成子规则后聚合 | 接火/隔离与器材配置可独立复用第54、59条